## Sheet1
Gbit/s	Mbit/s	MByte/s	Byte/s			FPS	size MB			Rope speed / m/min	Rope speed / mm/min	Rope speed / mm/sec	Camera / distance, mm	Frame width / mm	FPS
1.00	1000.00	125.00	1.25E+08
0.44	441.18	55.15	5.51E+07			36.765	1.5			50	50 000	833.33	20.00	68	12.255
0.50	500.00	62.50	6.25E+07			36.765	1.7	Compressed		60	60 000	1000.00	20.00	68	14.706
0.59	588.24	73.53	7.35E+07			36.765	2	Compressed		70	70 000	1166.67	20.00	68	17.157
0.62	617.65	77.21	7.72E+07			36.765	2.1	Compressed		80	80 000	1333.33	20.00	68	19.608
0.74	735.29	91.91	9.19E+07			36.765	2.5	Compressed		90	90 000	1500.00	20.00	68	22.059
0.79	794.12	99.26	9.93E+07			36.765	2.7	Uncompressed		100	100 000	1666.67	20.00	68	24.510
										110	110 000	1833.33	20.00	68	26.961
										120	120 000	2000.00	20.00	68	29.412
										130	130 000	2166.67	20.00	68	31.863
										140	140 000	2333.33	20.00	68	34.314
										150	150 000	2500.00	20.00	68	36.765

1.00	1000.00	125.00	1.25E+08							50	50 000	833.33	20.00	150	5.556
0.20	200.00	25.00	2.50E+07			16.667	1.5			60	60 000	1000.00	20.00	150	6.667
0.23	226.67	28.33	2.83E+07			16.667	1.7	Compressed		70	70 000	1166.67	20.00	150	7.778
0.27	266.67	33.33	3.33E+07			16.667	2	Compressed		80	80 000	1333.33	20.00	150	8.889
0.28	280.00	35.00	3.50E+07			16.667	2.1	Compressed		90	90 000	1500.00	20.00	150	10.000
0.33	333.33	41.67	4.17E+07			16.667	2.5	Compressed		100	100 000	1666.67	20.00	150	11.111
0.36	360.00	45.00	4.50E+07			16.667	2.7	Uncompressed		110	110 000	1833.33	20.00	150	12.222
										120	120 000	2000.00	20.00	150	13.333
										130	130 000	2166.67	20.00	150	14.444
										140	140 000	2333.33	20.00	150	15.556
										150	150 000	2500.00	20.00	150	16.667

1.00	1000.00	125.00	1.25E+08							50	50 000	833.33	20.00	140	5.952
0.21	214.29	26.79	2.68E+07			17.857	1.5			60	60 000	1000.00	20.00	140	7.143
0.24	242.86	30.36	3.04E+07			17.857	1.7	Compressed		70	70 000	1166.67	20.00	140	8.333
0.29	285.71	35.71	3.57E+07			17.857	2	Compressed		80	80 000	1333.33	20.00	140	9.524
0.30	300.00	37.50	3.75E+07			17.857	2.1	Compressed		90	90 000	1500.00	20.00	140	10.714
0.36	357.14	44.64	4.46E+07			17.857	2.5	Compressed		100	100 000	1666.67	20.00	140	11.905
0.39	385.71	48.21	4.82E+07			17.857	2.7	Uncompressed		110	110 000	1833.33	20.00	140	13.095
										120	120 000	2000.00	20.00	140	14.286
										130	130 000	2166.67	20.00	140	15.476
										140	140 000	2333.33	20.00	140	16.667
										150	150 000	2500.00	20.00	140	17.857

1.00	1000.00	125.00	1.25E+08							50	50 000	833.33	20.00	145	5.747
0.21	214.29	26.79	2.68E+07			17.857	1.5			60	60 000	1000.00	20.00	145	6.897
0.24	242.86	30.36	3.04E+07			17.857	1.7	Compressed		70	70 000	1166.67	20.00	145	8.046
0.29	285.71	35.71	3.57E+07			17.857	2	Compressed		80	80 000	1333.33	20.00	145	9.195
0.30	300.00	37.50	3.75E+07			17.857	2.1	Compressed		90	90 000	1500.00	20.00	145	10.345
0.36	357.14	44.64	4.46E+07			17.857	2.5	Compressed		100	100 000	1666.67	20.00	145	11.494
0.39	385.71	48.21	4.82E+07			17.857	2.7	Uncompressed		110	110 000	1833.33	20.00	145	12.644
										120	120 000	2000.00	20.00	145	13.793
										130	130 000	2166.67	20.00	145	14.943
										140	140 000	2333.33	20.00	145	16.092
										150	150 000	2500.00	20.00	145	17.241