## Sheet1
Угловая скорость вращения			Диаметр шкива			Линейная скорость
𝜔, об/min	𝜔, rad/sec	f, 1/sec	D, mm	R, m	V, m/sec	V, m/min	V, km/h
100	10.47	1.67	30	0.015	0.15708	9.42478	0.56549
100	10.47	1.67	40	0.020	0.20944	12.56637	0.75398
100	10.47	1.67	50	0.025	0.26180	15.70796	0.94248
100	10.47	1.67	60	0.030	0.31416	18.84956	1.13097
100	10.47	1.67	70	0.035	0.36652	21.99115	1.31947
100	10.47	1.67	80	0.040	0.41888	25.13274	1.50796
100	10.47	1.67	90	0.045	0.47124	28.27433	1.69646
100	10.47	1.67	100	0.050	0.52360	31.41593	1.88496
100	10.47	1.67	110	0.055	0.57596	34.55752	2.07345
100	10.47	1.67	120	0.060	0.62832	37.69911	2.26195
100	10.47	1.67	130	0.065	0.68068	40.84070	2.45044
100	10.47	1.67	140	0.070	0.73304	43.98230	2.63894
100	10.47	1.67	150	0.075	0.78540	47.12389	2.82743
100	10.47	1.67	160	0.080	0.83776	50.26548	3.01593
100	10.47	1.67	170	0.085	0.89012	53.40708	3.20442
100	10.47	1.67	180	0.090	0.94248	56.54867	3.39292
100	10.47	1.67	190	0.095	0.99484	59.69026	3.58142
100	10.47	1.67	200	0.100	1.04720	62.83185	3.76991
𝜔, об/min	𝜔, rad/sec	f, 1/sec	D, mm	R, m	V, m/sec	V, m/min	V, km/h
150	15.71	2.50	30	0.015	0.23562	14.13717	0.84823
150	15.71	2.50	40	0.020	0.31416	18.84956	1.13097
150	15.71	2.50	50	0.025	0.39270	23.56194	1.41372
150	15.71	2.50	60	0.030	0.47124	28.27433	1.69646
150	15.71	2.50	70	0.035	0.54978	32.98672	1.97920
150	15.71	2.50	80	0.040	0.62832	37.69911	2.26195
150	15.71	2.50	90	0.045	0.70686	42.41150	2.54469
150	15.71	2.50	100	0.050	0.78540	47.12389	2.82743
150	15.71	2.50	110	0.055	0.86394	51.83628	3.11018
150	15.71	2.50	120	0.060	0.94248	56.54867	3.39292
150	15.71	2.50	130	0.065	1.02102	61.26106	3.67566
150	15.71	2.50	140	0.070	1.09956	65.97345	3.95841
150	15.71	2.50	150	0.075	1.17810	70.68583	4.24115
150	15.71	2.50	160	0.080	1.25664	75.39822	4.52389
150	15.71	2.50	170	0.085	1.33518	80.11061	4.80664
150	15.71	2.50	180	0.090	1.41372	84.82300	5.08938
150	15.71	2.50	190	0.095	1.49226	89.53539	5.37212
150	15.71	2.50	200	0.100	1.57080	94.24778	5.65487
Угловая скорость вращения			Диаметр шкива			Линейная скорость
𝜔, об/min	𝜔, rad/sec	f, 1/sec	D, mm	R, m	V, m/sec	V, m/min	V, km/h
100	10.47	1.67	80	0.040	0.41888	25.13274	1.50796
150	15.71	2.50	80	0.040	0.62832	37.69911	2.26195
200	20.94	3.33	80	0.040	0.83776	50.26548	3.01593
250	26.18	4.17	80	0.040	1.04720	62.83185	3.76991
300	31.42	5.00	80	0.040	1.25664	75.39822	4.52389
350	36.65	5.83	80	0.040	1.46608	87.96459	5.27788
400	41.89	6.67	80	0.040	1.67552	100.53096	6.03186
450	47.12	7.50	80	0.040	1.88496	113.09734	6.78584
500	52.36	8.33	80	0.040	2.09440	125.66371	7.53982
550	57.60	9.17	80	0.040	2.30383	138.23008	8.29380
600	62.83	10.00	80	0.040	2.51327	150.79645	9.04779
650	68.07	10.83	80	0.040	2.72271	163.36282	9.80177
700	73.30	11.67	80	0.040	2.93215	175.92919	10.55575
750	78.54	12.50	80	0.040	3.14159	188.49556	11.30973
800	83.78	13.33	80	0.040	3.35103	201.06193	12.06372
850	89.01	14.17	80	0.040	3.56047	213.62830	12.81770
900	94.25	15.00	80	0.040	3.76991	226.19467	13.57168
950	99.48	15.83	80	0.040	3.97935	238.76104	14.32566
1000	104.72	16.67	80	0.040	4.18879	251.32741	15.07964