## Sheet1
Gbit/s	Mbit/s	MByte/s	Byte/s			FPS	size MB			Rope speed / m/min	Rope speed / mm/min	Rope speed / mm/sec	Camera / distance, mm	Frame width / mm	FPS
1.00	1000.00	125.00	1.25E+08
0.44	441.18	55.15	5.51E+07			36.765	1.5			50	50 000	833.33	20.00	68	12.255
0.50	500.00	62.50	6.25E+07			36.765	1.7	Compressed		60	60 000	1000.00	20.00	68	14.706
0.59	588.24	73.53	7.35E+07			36.765	2	Compressed		70	70 000	1166.67	20.00	68	17.157
0.62	617.65	77.21	7.72E+07			36.765	2.1	Compressed		80	80 000	1333.33	20.00	68	19.608
0.74	735.29	91.91	9.19E+07			36.765	2.5	Compressed		90	90 000	1500.00	20.00	68	22.059
0.79	794.12	99.26	9.93E+07			36.765	2.7	Uncompressed		100	100 000	1666.67	20.00	68	24.510
										110	110 000	1833.33	20.00	68	26.961
										120	120 000	2000.00	20.00	68	29.412
										130	130 000	2166.67	20.00	68	31.863
										140	140 000	2333.33	20.00	68	34.314
										150	150 000	2500.00	20.00	68	36.765